## BOM_corne-chocolate_twk_corne-c
No. | Quantity | Comment | Designator | Value | Manufacturer Part | Manufacturer | Supplier Part | Primary Category | Secondary Category | Device | LCSC Part Name
1 | 2 | PJ-399B-6A | AUDIO1,AUDIO2 |  | PJ-399B-6A | 韩国韩荣 | c128994 |  |  | PJ-399B-6A | 3.5mm耳机座
2 | 8 | Breakaway Tabs | BT1,BT2,BT3,BT4,BT5,BT6,BT7,BT8 | [6 empty] | kbd_local:Breakaway_Tabs
3 | 4 | 27p | C1,C2,rC1,rC2 |  |  |  | c466227 |  |  | Capacitor_SMD:C_0402_1005Metric
4 | 18 | 100n | C3,C4,C7,C9,C10,C12,C13,C14,C16,rC3,rC4,rC7,rC9,rC10,rC12,rC13,rC14,rC16 |  |  |  | c1525 |  |  | Capacitor_SMD:C_0402_1005Metric
5 | 6 | 1u | C5,C8,C15,rC5,rC8,rC15 |  |  |  | c52923 |  |  | Capacitor_SMD:C_0402_1005Metric
6 | 4 | 10u | C6,C11,rC6,rC11 |  |  |  | c15525 |  |  | Capacitor_SMD:C_0402_1005Metric
7 | 2 | TYPE-C-31-M-13C | J1,J2 |  | TYPE-C-31-M-13C | 韩国韩荣 | c2848620 |  |  | TYPE-C-31-M-13C | Type-C 母 沉板
8 | 6 | 5.1k | R1,R2,R8,rR1,rR2,rR8 |  |  |  | c25905 |  |  | Resistor_SMD:R_0402_1005Metric
9 | 2 | 1k | R3,rR3 |  |  |  | c102758 |  |  | Resistor_SMD:R_0402_1005Metric
10 | 4 | 27 | R4,R5,rR4,rR5 |  |  |  | c100353 |  |  | Resistor_SMD:R_0402_1005Metric
11 | 4 | 10k | R7,R9,rR7,rR9 |  |  |  | c60490 |  |  | Resistor_SMD:R_0402_1005Metric
12 | 42 | SW_Push | rSW1,rSW2,rSW3,rSW4,rSW5,rSW6,rSW7,rSW8,rSW9,rSW10,rSW11,rSW12,rSW13,rSW14,rSW15,rSW16,rSW17,rSW18,rSW19,rSW20,rSW21,SW1,SW2,SW3,SW4,SW5,SW6,SW7,SW8,SW9,SW10,SW11,SW12,SW13,SW14,SW15,SW16,SW17,SW18,SW19,SW20,SW21 | [6 empty] | kbd:keyswitch_choc12_hotswap_1u,kbd:keyswitch_choc12_hotswap_1.5u
13 | 4 | TS-1088R-02026 | TSW1,TSW2,TSW3,TSW4 |  |  |  | c455280 |  |  | kbd_local:TS-1088R-02026
14 | 2 | RP2040 | U1,U5 |  | RP2040 | Raspberry Pi(树莓派) | c2040 |  |  | RP2040_C2040 | RP2040（RP2B2）
15 | 2 | NCP1117LPST33T3G | U2,U6 |  |  |  | c146799 |  |  | Package_TO_SOT_SMD:SOT-223-3_TabPin2
16 | 2 | TPD4E05U06DQAR | U3,U7 |  |  |  | c22390021 |  |  | Package_SON:USON-10_2.5x1.0mm_P0.5mm
17 | 2 | W25Q128JVSIQ | U4,U8 |  |  |  | c97521 |  |  | Package_SO:SOIC-8_5.23x5.23mm_P1.27mm
18 | 2 | 12MHz | Y1,Y2 | 12MHz | HY12MSMD3225JB1R30 | Huiyuan crystal(惠源晶工) | c9002 |  |  | HY12MSMD3225JB1R30 | 12MHz 18pF
19 | 2 | RB521S30T1G | ZD1,ZD2 |  |  |  | c27636108 |  |  | Diode_SMD:D_SOD-523